## Part List
PARTS LIST (스마트홈)
NO | ITEM | MODEL | SPEC | SIZE(mm) | UNIT PRICE | Q'TY | TOTAL PRICE | REMARKS
1 | 블루투스 HC-06 | SZH-EK105 | DC 3.3V, 40 mA, < 1mA, Slave, 9600 baud rate, N, 8, 1. Pincode 1234 | 37.3 X 15.5 | 4070 | 1 | 4070
2 | 인체감지센서모듈 HC-SR501 | SZH-EK052 | DC 4.5 ~ 20V, max 120˚(at 7m) | 32 X 24 | 1430 | 2 | 2860 | 사용법
3 | 적외선 센서 TCRT5000 | SZH-SSBH-006 | DC 3.3 ~ 5.0V, 1mm ~ 60cm | 44 x 40 x 1.2 | 3960 | 1 | 3960
4 | 7세그먼트 | ELB080005 | TM1637, DC 5.0V | 42 x 25 | 3630 | 1 | 3630 | 사용법
5 | Keystudio | DHT11 | DC 5V, T 0~50 °C error of ± 2 °C, H 20-90% RH ± 5% RH error | 35 X 21 X 0.9 | 0 | 2 | 0
6 | Keystudio | Buzzer (active) | DC 5V Continous Beep | 9.5 X 12 | 0 | 2 | 0
7 | Keystudio | DS3231 | DC 3.3 ~5.0V, ± 5ppm (±0.432 seconds / day) | 9.5 X 12 | 0 | 2 | 0
8 | Keystudio | 28BYJ-48 | DC 5V, 5.625°/64 | 참조 | 0 | 1 | 0
9 | Keystudio | Stepper driver Module | DC 5V | 9.5 X 12 | 0 | 1 | 0
10 | Keystudio | LED | Red, Yellow | Altium | 0 | 2 | 0
11 | Keystudio | RGB LED | 5mm Round resin mold type, InGaN | Altium | 0 | 1 | 0
12 | 구조물 뼈대용 | 3T 포맥스 | 흰색 | 300 x 300 x 3T | 2310 | 3 | 6930
합 계 | [6 empty] | 21450
Note on B2: lucia: 하이퍼링크 클릭시 : 디바이스마트 기준으로 해당 사이트로 이동
Note on G2: lucia: 조건부서식 : 1EA 초과시

## 아두이노 핀맵
Arduino 1 - 방범용(문, 베란다) | [5 empty] | Arduino 2 - 기상시(침실 및 거실)
구분 |  | Port Pin | Serial Pin | sensor & module | 비고 | 구분 |  | Port Pin | Serial Pin | sensor & module | 비고
디지털 | D0 | PD0 | RXD |  |  | 디지털 | D0 | PD0 | RXD | 시리얼 통신
| D1 | PD1 | TXD | 시리얼 통신 |  |  | D1 | PD1 | TXD
| D2 | PD2 |  | IR1 |  |  | D2 | PD2 |  | 디스플레이
| D3 | PD3 |  | IR2 |  |  | D3 | PD3 |  | 디스플레이
| D4 | PD4 |  | IR3 |  |  | D4 | PD4 |  | 디스플레이
| D5 | PD5 |  | IR4 |  |  | D5 | PD5 |  | 디스플레이
| D6 | PD6 |  | 블루투스_RX |  |  | D6 | PD6 |  | 디스플레이
| D7 | PD7 |  | 블루투스_TX |  |  | D7 | PD7 |  | 디스플레이
| D8 | PB0 |  | DHT |  |  | D8 | PB0 |  | 스텝모터4
| D9 | PB1 |  |  |  |  | D9 | PB1 |  | 스텝모터3
| D10 | PB2 |  |  |  |  | D10 | PB2 |  | 스텝모터2
| D11 | PB3 |  |  |  |  | D11 | PB3 |  | 스텝모터1
| D12 | PB4 |  | PIR1 |  |  | D12 | PB4 |  | DHT
| D13 | PB5 | SCK | PIR2 |  |  | D13 | PB5 | SCK | LED1_거실
아날로그 | A0 | PC0 |  | Yello_LED |  | 아날로그 | A0 | PC0 |  | 조도1
| A1 | PC1 |  | Red_LED |  |  | A1 | PC1 |  | 조도2
| A2 | PC2 |  | Buzzer1 |  |  | A2 | PC2 |  | LED2_냉장고
| A3 | PC3 |  | Buzzer2 |  |  | A3 | PC3
| A4 | PC4 | SDA |  |  |  | A4 | PC4 | SDA
| A5 | PC5 | DCL |  |  |  | A5 | PC5 | DCL

## LCD 블루투스 로고
|  |  | 1 | 1 |  |  |  |  | 0 | 0 | 0 | 0 | 1 | 1 | 0 | 0 | 0 | 0 | 0b00001, | 0b10000,
|  |  | 1 | 1 | 1 |  |  |  | 0 | 0 | 0 | 0 | 1 | 1 | 1 | 0 | 0 | 0 | 0b00001, | 0b11000,
|  |  | 1 | 1 |  | 1 |  |  | 0 | 0 | 0 | 0 | 1 | 1 | 0 | 1 | 0 | 0 | 0b00001, | 0b10100,
|  |  | 1 | 1 |  |  | 1 |  | 0 | 0 | 0 | 0 | 1 | 1 | 0 | 0 | 1 | 0 | 0b00001, | 0b10010,
1 |  |  | 1 | 1 |  |  |  | 1 | 0 | 1 | 0 | 0 | 1 | 1 | 0 | 0 | 0 | 1 | 0b01001, | 0b10001,
| 1 |  | 1 | 1 |  |  | 1 |  | 0 | 0 | 1 | 0 | 1 | 1 | 0 | 0 | 1 | 0 | 0b00101, | 0b10010,
|  | 1 | 1 | 1 |  | 1 |  |  | 0 | 0 | 0 | 1 | 1 | 1 | 0 | 1 | 0 | 0 | 0b00011, | 0b10100,
|  |  | 1 | 1 | 1 |  |  |  | 0 | 0 | 0 | 0 | 1 | 1 | 1 | 0 | 0 | 0 | 0b00001, | 0b11000,
|  |  | 1 | 1 | 1 |  |  |  | 0 | 0 | 0 | 0 | 1 | 1 | 1 | 0 | 0 | 0 | 0b00001, | 0b11000,
|  | 1 | 1 | 1 |  | 1 |  |  | 0 | 0 | 0 | 1 | 1 | 1 | 0 | 1 | 0 | 0 | 0b00011, | 0b10100,
| 1 |  | 1 | 1 |  |  | 1 |  | 0 | 0 | 1 | 0 | 1 | 1 | 0 | 0 | 1 | 0 | 0b00101, | 0b10010,
1 |  |  | 1 | 1 |  |  |  | 1 | 0 | 1 | 0 | 0 | 1 | 1 | 0 | 0 | 0 | 1 | 0b01001, | 0b10001,
|  |  | 1 | 1 |  |  | 1 |  | 0 | 0 | 0 | 0 | 1 | 1 | 0 | 0 | 1 | 0 | 0b00001, | 0b10010,
|  |  | 1 | 1 |  | 1 |  |  | 0 | 0 | 0 | 0 | 1 | 1 | 0 | 1 | 0 | 0 | 0b00001, | 0b10100,
|  |  | 1 | 1 | 1 |  |  |  | 0 | 0 | 0 | 0 | 1 | 1 | 1 | 0 | 0 | 0 | 0b00001, | 0b11000,
|  |  | 1 | 1 |  |  |  |  | 0 | 0 | 0 | 0 | 1 | 1 | 0 | 0 | 0 | 0 | 0b00001, | 0b10000,